## Hoja 1
FUA010 | Ud | Cerramiento acristalado, sin perfiles verticales.
Cerramiento acristalado sin perfiles verticales, gama media, de 5 m de longitud y 2,10 m de altura total, con perfil superior y perfil inferior lacado color blanco, de aluminio y hojas deslizantes y abatibles, de vidrio incoloro templado de seguridad, de 8 mm de espesor, con los cantos pulidos. Incluso juntas, tornillería de acero inoxidable, gomas, limpiapieses, tirador metálico, juego de remates laterales lacado color blanco y pinzas de sujeción de hojas.
Código |  | Unidad | Descripción | Cantidad | Precio unitario | Importe
1 |  |  | Materiales
mt21csy015laar |  | m | Cerramiento acristalado sin perfiles verticales, gama media, de 2,1 m de altura total, con perfil superior y perfil inferior lacado color blanco, de aluminio y hojas deslizantes y abatibles, de vidrio incoloro templado de seguridad, de 8 mm de espesor, con los cantos pulidos. Incluso juntas, tornillería de acero inoxidable, gomas, limpiapieses, tirador metálico, juego de remates laterales lacado color blanco y pinzas de sujeción de hojas. | 5 | 290869 | 1454350
|  |  |  | Subtotal materiales: |  | 1454350
2 |  |  | Mano de obra
mo011 |  | h | Maestro 1ª montador. | 16.061 | 8556.75 | 137430
mo080 |  | h | Ayudante montador. | 16.061 | 6224.8 | 99976.5
|  |  |  | Subtotal mano de obra: |  | 237406
3 |  |  | Herramientas
|  | % | Herramientas | 2 | 1691750 | 33835
Coste de mantenimiento decenal: $ 603.955,40 en los primeros 10 años. |  |  |  | Costos directos (1+2+3): |  | 1725590