## Hoja 1
FVT020 | Ud |  | Puerta de vidrio templado.
Puerta de vidrio templado incoloro, de 2190x796 mm y 10 mm de espesor.
Descompuesto |  | Ud |  | Descomposición | Rend. | Precio unitario | Precio partida
mt21vtp010b |  | Ud |  | Puerta de vidrio templado incoloro, de 2190x796 mm y 10 mm de espesor. | 1 | 38103.78 | 38103.78
mt21vts010 |  | Ud |  | Herrajes, piezas metálicas, accesorios; pernios alto y bajo; puntos de giro alto y bajo; tapa, caja y mecanismo de freno; cerradura con llave y manilla; incluso pequeño material auxiliar, para puertas de vidrio templado. | 1 | 143210.96 | 143210.96
mo054 |  | h |  | Maestro 1ª cristalero. | 3.978 | 4584.54 | 18237.3
mo108 |  | h |  | Ayudante cristalero. | 3.978 | 3216.81 | 12796.47
|  | % |  | Medios auxiliares | 2 | 212348.51 | 4246.97
|  | % |  | Costes indirectos | 3 | 216595.48 | 6497.86
Coste de mantenimiento decenal: $ 31.233,07 en los primeros 10 años. | [5 empty] | Total: | 223093.34