## Hoja 1
HEC020 | Ud | Recibido de jamba de madera a tabique de albañilería.
Recibido de jamba de madera a tabique de albañilería, con patillas de anclaje, con mortero de cemento, confeccionado en obra, con aditivo hidrófugo, dosificación 1:6, después de la ejecución del tabique y antes de colocar el piso, para fijar posteriormente, sobre él, el marco de las puertas exteriores y ventanas de hasta 2 m² de superficie.
Código |  |  | Unidad | Descripción | Cantidad | Precio unitario | Importe
1 |  |  |  | Materiales
mt08aaa010a |  |  | m³ | Agua. | 0.006 | 919.27 | 5.52
mt01arg005a |  |  | t | Arena de cantera, para mortero preparado en obra. | 0.016 | 11852.9 | 189.65
mt08cem000e |  |  | kg | Cemento gris en sacos. | 2.5 | 100.14 | 250.35
mt08adt010 |  |  | kg | Aditivo hidrófugo para imprimación de morteros u hormigones. | 0.05 | 735.42 | 36.77
[5 empty] | Subtotal materiales: |  | 482.29
2 |  |  |  | Maquinaria
mq06hor010 |  |  | h | Concretera eléctrica con una capacidad de amasado de 160 l. | 0.007 | 2206.2 | 15.44
[5 empty] | Subtotal maquinaria: |  | 15.44
3 |  |  |  | Mano de obra
mo020 |  |  | h | Maestro 1ª construcción. | 0.341 | 8327.21 | 2839.58
mo113 |  |  | h | Jornal construcción. | 0.341 | 5997.35 | 2045.1
[5 empty] | Subtotal mano de obra: |  | 4884.68
4 |  |  |  | Herramientas
|  |  | % | Herramientas | 2 | 5382.41 | 107.65
[5 empty] | Costos directos (1+2+3+4): |  | 5490.06