## Hoja 1
HRC010 | m |  | Moldura de hueco de fachada, de ladrillo cerámico hueco.
Moldura de hueco de fachada con albañilería de ladrillo cerámico hueco de 11,5 cm de ancho y 4 cm de espesor, para revestir, trabado al cerramiento existente y recibido con mortero de cemento, confeccionado en obra, con aditivo hidrófugo, dosificación 1:6. El precio no incluye el revestimiento.
Código |  | Unidad |  | Descripción | Cantidad | Precio unitario | Importe
1 |  |  |  | Materiales
mt08aaa010a |  | m³ |  | Agua. | 0.006 | 924.2 | 5.55
mt01arg005a |  | t |  | Arena de cantera, para mortero preparado en obra. | 0.002 | 11947.9 | 23.9
mt08cem000e |  | kg |  | Cemento gris en sacos. | 0.319 | 100.67 | 32.11
mt08adt010 |  | kg |  | Aditivo hidrófugo para imprimación de morteros u hormigones. | 0.006 | 739.36 | 4.44
mt04lvc010a |  | Ud |  | Ladrillo cerámico hueco sencillo, para revestir, 24x11,5x4 cm, densidad 780 kg/m³. | 6 | 144.63 | 867.78
[5 empty] | Subtotal materiales: |  | 933.78
2 |  |  |  | Maquinaria
mq06hor010 |  | h |  | Concretera eléctrica con una capacidad de amasado de 160 l. | 0.005 | 2262.69 | 11.31
[5 empty] | Subtotal maquinaria: |  | 11.31
3 |  |  |  | Mano de obra
mo020 |  | h |  | Maestro 1ª construcción. | 0.568 | 8689.02 | 4935.36
mo113 |  | h |  | Jornal construcción. | 0.58 | 6257.69 | 3629.46
[5 empty] | Subtotal mano de obra: |  | 8564.82
4 |  |  |  | Herramientas
|  | % |  | Herramientas | 2 | 9509.91 | 190.2
Coste de mantenimiento decenal: $ 679,01 en los primeros 10 años. |  |  |  |  | Costos directos (1+2+3+4): |  | 9700.11