## Hoja 1
HRC010 | m |  | Moldura de hueco de fachada, de ladrillo cerámico hueco.
Moldura de hueco de fachada con albañilería de ladrillo cerámico hueco de 11,5 cm de ancho y 4 cm de espesor, para revestir, trabado al cerramiento existente y recibido con mortero de cemento, confeccionado en obra, con aditivo hidrófugo, dosificación 1:6. El precio no incluye el revestimiento.
Código |  | Unidad |  | Descripción | Cantidad | Precio unitario | Importe
1 |  |  |  | Materiales
mt08aaa010a |  | m³ |  | Agua. | 0.006 | 919.27 | 5.52
mt01arg005a |  | t |  | Arena de cantera, para mortero preparado en obra. | 0.002 | 11852.9 | 23.71
mt08cem000e |  | kg |  | Cemento gris en sacos. | 0.319 | 100.14 | 31.94
mt08adt010 |  | kg |  | Aditivo hidrófugo para imprimación de morteros u hormigones. | 0.006 | 735.42 | 4.41
mt04lvc010a |  | Ud |  | Ladrillo cerámico hueco sencillo, para revestir, 24x11,5x4 cm, densidad 780 kg/m³. | 6 | 143.58 | 861.48
[5 empty] | Subtotal materiales: |  | 927.06
2 |  |  |  | Maquinaria
mq06hor010 |  | h |  | Concretera eléctrica con una capacidad de amasado de 160 l. | 0.005 | 2206.2 | 11.03
[5 empty] | Subtotal maquinaria: |  | 11.03
3 |  |  |  | Mano de obra
mo020 |  | h |  | Maestro 1ª construcción. | 0.568 | 8327.21 | 4729.86
mo113 |  | h |  | Jornal construcción. | 0.58 | 5997.35 | 3478.46
[5 empty] | Subtotal mano de obra: |  | 8208.32
4 |  |  |  | Herramientas
|  | % |  | Herramientas | 2 | 9146.41 | 182.93
Coste de mantenimiento decenal: $ 653,05 en los primeros 10 años. |  |  |  |  | Costos directos (1+2+3+4): |  | 9329.34