## Hoja 1
HRC020 | Ud | Gárgola cerámica.
Gárgola de cerámica vitrificada, de 100x300x100 mm; colocación con adhesivo cementoso flexible y de gran adherencia, C2 S2; y sellado e imprimación de la junta perimetral con masilla de poliuretano, previa aplicación de la imprimación.
Código |  |  | Unidad | Descripción | Cantidad | Precio unitario | Importe
1 |  |  |  | Materiales
mt20wwa040 |  |  | kg | Adhesivo cementoso flexible y de gran adherencia, C2 S2. | 0.3 | 344.78 | 103.43
mt20gce010a |  |  | Ud | Gárgola de cerámica vitrificada, de 100x300x100 mm. | 1 | 5978.6 | 5978.6
mt20wwa035 |  |  | Ud | Cartucho de 250 cm³ de imprimación para masillas. | 0.016 | 3689.22 | 59.03
mt20wwa030 |  |  | Ud | Cartucho de 310 cm³ de masilla de poliuretano impermeable. | 0.032 | 5047.68 | 161.53
[5 empty] | Subtotal materiales: |  | 6302.59
2 |  |  |  | Mano de obra
mo020 |  |  | h | Maestro 1ª construcción. | 0.114 | 8327.21 | 949.3
mo113 |  |  | h | Jornal construcción. | 0.114 | 5997.35 | 683.7
[5 empty] | Subtotal mano de obra: |  | 1633
3 |  |  |  | Herramientas
|  |  | % | Herramientas | 2 | 7935.59 | 158.71
Coste de mantenimiento decenal: $ 1.133,20 en los primeros 10 años. |  |  |  |  | Costos directos (1+2+3): |  | 8094.3