## Hoja 1
HRC030 | m |  | Vierteaguas cerámico.
Vierteaguas cerámico de baldosín catalán, acabado mate, color rojo, en piezas de 11x24x1,2 cm, con goterón, empotrado en las jambas; recibido con mortero de cemento, confeccionado en obra, con aditivo hidrófugo, dosificación 1:4; y rejuntado entre piezas y de las uniones con los muros con mortero de juntas cementoso con absorción de agua reducida, CG2, para juntas entre 3 y 15 mm.
Código |  | Unidad |  | Descripción | Cantidad | Precio unitario | Importe
1 |  |  |  | Materiales
mt08aaa010a |  | m³ |  | Agua. | 0.006 | 924.2 | 5.55
mt01arg005a |  | t |  | Arena de cantera, para mortero preparado en obra. | 0.009 | 11947.9 | 107.53
mt08cem000e |  | kg |  | Cemento gris en sacos. | 2.28 | 100.67 | 229.53
mt08adt010 |  | kg |  | Aditivo hidrófugo para imprimación de morteros u hormigones. | 0.046 | 739.36 | 34.01
mt20vce020a |  | m |  | Vierteaguas cerámico de baldosín catalán, acabado mate, color rojo, en piezas de 11x24x1,2 cm, con goterón. | 1.05 | 2615.21 | 2745.97
mt09mcr070a |  | kg |  | Mortero de juntas cementoso con resistencia elevada a la abrasión y absorción de agua reducida, CG2, para junta abierta entre 3 y 15 mm. | 0.164 | 598.45 | 98.15
[5 empty] | Subtotal materiales: |  | 3220.74
2 |  |  |  | Maquinaria
mq06hor010 |  | h |  | Concretera eléctrica con una capacidad de amasado de 160 l. | 0.005 | 2262.69 | 11.31
[5 empty] | Subtotal maquinaria: |  | 11.31
3 |  |  |  | Mano de obra
mo020 |  | h |  | Maestro 1ª construcción. | 0.284 | 8689.02 | 2467.68
mo113 |  | h |  | Jornal construcción. | 0.339 | 6257.69 | 2121.36
[5 empty] | Subtotal mano de obra: |  | 4589.04
4 |  |  |  | Herramientas
|  | % |  | Herramientas | 2 | 7821.09 | 156.42
Coste de mantenimiento decenal: $ 1.116,85 en los primeros 10 años. |  |  |  |  | Costos directos (1+2+3+4): |  | 7977.51