## Hoja 1
HRC040 | m |  | Albardilla cerámica.
Albardilla cerámica, con un ángulo de inclinación de 10°, en piezas de 25x10x4 cm, con goterón, para cubrición de muros; recibida con mortero de cemento, confeccionado en obra, con aditivo hidrófugo, dosificación 1:4; y rejuntado entre piezas y, en su caso, de las uniones con los muros con mortero de juntas cementoso con absorción de agua reducida, CG2, para juntas entre 3 y 15 mm.
Código |  | Unidad |  | Descripción | Cantidad | Precio unitario | Importe
1 |  |  |  | Materiales
mt20ace010a |  | m |  | Albardilla cerámica, con un ángulo de inclinación de 10°, en piezas de 25x10x4 cm, con goterón, para cubrición de muros. | 1.1 | 6254.43 | 6879.87
mt08aaa010a |  | m³ |  | Agua. | 0.006 | 919.27 | 5.52
mt01arg005a |  | t |  | Arena de cantera, para mortero preparado en obra. | 0.004 | 11852.9 | 47.41
mt08cem000e |  | kg |  | Cemento gris en sacos. | 0.95 | 100.14 | 95.13
mt08adt010 |  | kg |  | Aditivo hidrófugo para imprimación de morteros u hormigones. | 0.019 | 735.42 | 13.97
mt09mcr070a |  | kg |  | Mortero de juntas cementoso con resistencia elevada a la abrasión y absorción de agua reducida, CG2, para junta abierta entre 3 y 15 mm. | 0.03 | 595.18 | 17.86
[5 empty] | Subtotal materiales: |  | 7059.76
2 |  |  |  | Maquinaria
mq06hor010 |  | h |  | Concretera eléctrica con una capacidad de amasado de 160 l. | 0.005 | 2206.2 | 11.03
[5 empty] | Subtotal maquinaria: |  | 11.03
3 |  |  |  | Mano de obra
mo020 |  | h |  | Maestro 1ª construcción. | 0.284 | 8327.21 | 2364.93
mo113 |  | h |  | Jornal construcción. | 0.307 | 5997.35 | 1841.19
[5 empty] | Subtotal mano de obra: |  | 4206.12
4 |  |  |  | Herramientas
|  | % |  | Herramientas | 2 | 11276.9 | 225.54
Coste de mantenimiento decenal: $ 805,17 en los primeros 10 años. |  |  |  |  | Costos directos (1+2+3+4): |  | 11502.5