## Hoja 1
HRD010 | m | Dintel prefabricado.
Dintel de hormigón polímero, de 10x5 cm.
Descompuesto |  | Ud | Descomposición | Rend. | Precio unitario | Precio partida
mt08aaa010a |  | m³ | Agua. | 0.006 | 818.6 | 4.91
mt01arg005a |  | t | Arena de cantera, para mortero preparado en obra. | 0.003 | 10868.91 | 32.61
mt08cem000e |  | kg | Cemento gris en sacos. | 0.9 | 89.18 | 80.26
mt08adt010 |  | kg | Aditivo hidrófugo para imprimación de morteros u hormigones. | 0.018 | 654.88 | 11.79
mt20dho010a |  | m | Dintel de hormigón polímero, de 10x5 cm, con goterón y anclaje metálico de acero galvanizado. | 1.05 | 14871.4 | 15614.97
mq06hor010 |  | h | Concretera. | 0.01 | 922.36 | 9.22
mo019 |  | h | Maestro 1ª construcción. | 0.233 | 4244.76 | 989.03
mo111 |  | h | Jornal construcción. | 0.251 | 2861.42 | 718.22
|  | % | Medios auxiliares | 2 | 17461.01 | 349.22
|  | % | Costes indirectos | 3 | 17810.23 | 534.31
Coste de mantenimiento decenal: $ 917,23 en los primeros 10 años. |  |  |  |  | Total: | 18344.54