## Hoja 1
HRF070 | m |  | Vierteaguas prefabricado de hormigón.
Vierteaguas prefabricado de hormigón de color blanco, en piezas de 500x300x50 mm, con goterón recibido con mortero de cemento, confeccionado en obra, con aditivo hidrófugo, dosificación 1:4 y rejuntado entre piezas y de las uniones con los muros con mortero de juntas especial para prefabricados de hormigón.
Código |  | Unidad |  | Descripción | Cantidad | Precio unitario | Importe
1 |  |  |  | Materiales
mt20vhp010d |  | m |  | Vierteaguas prefabricado de hormigón de color blanco, en piezas de 500x300x50 mm, con goterón y anclaje metálico de acero inoxidable en su cara inferior. | 1.05 | 9907.78 | 10403.17
mt08aaa010a |  | m³ |  | Agua. | 0.015 | 835.79 | 12.54
mt01arg005a |  | t |  | Arena de cantera, para mortero preparado en obra. | 0.114 | 11051.54 | 1259.88
mt08cem000e |  | kg |  | Cemento gris en sacos. | 28.5 | 91.04 | 2594.64
mt08adt010 |  | kg |  | Aditivo hidrófugo para imprimación de morteros u hormigones. | 0.57 | 668.64 | 381.12
mt09mcr235 |  | kg |  | Mortero de juntas para prefabricados de hormigón y piedra artificial, compuesto de cemento, áridos, pigmentos y aditivos especiales. | 0.045 | 1340.74 | 60.33
mt28pcs010 |  | l |  | Tratamiento superficial hidrofugante, de superficie invisible. | 0.12 | 5479.6 | 657.55
[5 empty] | Subtotal materiales: |  | 15369.23
2 |  |  |  | Maquinaria
mq06hor010 |  | h |  | Concretera. | 0.053 | 904.42 | 47.93
[5 empty] | Subtotal maquinaria: |  | 47.93
3 |  |  |  | Mano de obra
mo020 |  | h |  | Maestro 1ª construcción. | 0.232 | 4856.4 | 1126.68
mo113 |  | h |  | Jornal construcción. | 0.895 | 3431.79 | 3071.45
[5 empty] | Subtotal mano de obra: |  | 4198.13
4 |  |  |  | Herramientas
|  | % |  | Herramientas | 2 | 19615.29 | 392.31
Coste de mantenimiento decenal: $ 2.801,06 en los primeros 10 años. |  |  |  |  | Costos directos (1+2+3+4): |  | 20007.6