## Hoja 1
HRF090 | m |  | Cornisa de fachada, prefabricada de hormigón.
Cornisa de fachada, prefabricada de hormigón, color gris, en piezas de 200x200x300 mm; recibida con mortero de cemento, confeccionado en obra, con aditivo hidrófugo, dosificación 1:4; y rejuntado entre piezas y, en su caso, de las uniones con los muros con mortero de juntas especial para prefabricados de hormigón. Incluso protector hidrófugo en base acuosa, para tratamiento superficial hidrofugante.
Código |  | Unidad |  | Descripción | Cantidad | Precio unitario | Importe
1 |  |  |  | Materiales
mt08aaa010a |  | m³ |  | Agua. | 0.006 | 919.27 | 5.52
mt01arg005a |  | t |  | Arena de cantera, para mortero preparado en obra. | 0.027 | 11852.9 | 320.03
mt08cem000e |  | kg |  | Cemento gris en sacos. | 6.84 | 100.14 | 684.96
mt08adt010 |  | kg |  | Aditivo hidrófugo para imprimación de morteros u hormigones. | 0.137 | 735.42 | 100.75
mt20mhp020a |  | m |  | Cornisa de fachada, prefabricada de hormigón, color gris, en piezas de 200x200x300 mm. | 1.05 | 18563.3 | 19491.5
mt09mcr235 |  | kg |  | Mortero de juntas para prefabricados de hormigón y piedra artificial, compuesto de cemento, áridos, pigmentos y aditivos especiales. | 0.282 | 1484.95 | 418.76
mt28pcs010a |  | l |  | Protector hidrófugo en base acuosa, incoloro, autolimpiable, repelente del agua y la suciedad, para tratamiento superficial hidrofugante, para aplicar con brocha sobre superficies de piedra natural o piedra artificial. | 0.5 | 6245.45 | 3122.73
[5 empty] | Subtotal materiales: |  | 24144.3
2 |  |  |  | Maquinaria
mq06hor010 |  | h |  | Concretera eléctrica con una capacidad de amasado de 160 l. | 0.013 | 2206.2 | 28.68
[5 empty] | Subtotal maquinaria: |  | 28.68
3 |  |  |  | Mano de obra
mo020 |  | h |  | Maestro 1ª construcción. | 0.227 | 8327.21 | 1890.28
mo113 |  | h |  | Jornal construcción. | 0.391 | 5997.35 | 2344.96
[5 empty] | Subtotal mano de obra: |  | 4235.24
4 |  |  |  | Herramientas
|  | % |  | Herramientas | 2 | 28408.2 | 568.16
Coste de mantenimiento decenal: $ 2.897,63 en los primeros 10 años. |  |  |  |  | Costos directos (1+2+3+4): |  | 28976.3