## Hoja 1
HRG010 | Ud | Gárgola.
Gárgola de cerámica vitrificada, de 15x25 cm, recibida con adhesivo cementoso.
Código |  | Unidad | Descripción | Cantidad | Precio unitario | Importe
1 |  |  | Materiales
mt20wwa040 |  | kg | Adhesivo cementoso flexible y de gran adherencia. | 0.3 | 324.99 | 97.5
mt20gce010c |  | Ud | Gárgola de cerámica vitrificada, de 15x25 cm. | 1 | 6460.72 | 6460.72
mt20wwa035 |  | Ud | Bote de imprimación para masillas (250 cm³). | 0.016 | 3477.34 | 55.64
mt20wwa030 |  | Ud | Bote de masilla de poliuretano impermeable (310 cm³). | 0.032 | 3412.34 | 109.19
|  |  |  | Subtotal materiales: |  | 6723.05
2 |  |  | Mano de obra
mo020 |  | h | Maestro 1ª construcción. | 0.111 | 4823.28 | 535.38
mo113 |  | h | Jornal construcción. | 0.111 | 3416.2 | 379.2
|  |  |  | Subtotal mano de obra: |  | 914.58
3 |  |  | Herramientas
|  | % | Herramientas | 2 | 7637.63 | 152.75
Coste de mantenimiento decenal: $ 1.090,65 en los primeros 10 años. |  |  |  | Costos directos (1+2+3): |  | 7790.38