## Hoja 1
HRG010 | Ud |  | Gárgola.
Gárgola de aluminio anodizado, de 50x50 mm de sección, recibida con masilla de silicona neutra.
Código |  | Unidad |  | Descripción | Cantidad | Precio unitario | Importe
1 |  |  |  | Materiales
mt15sja100 |  | Ud |  | Cartucho de masilla de silicona neutra. | 0.1 | 2604.76 | 260.48
mt20gal010a |  | Ud |  | Gárgola de aluminio anodizado, de 50x50 mm de sección, realizada a partir de perfil cuadrado de aluminio y terminada con corte formando ángulo de 45°. | 1 | 1299.94 | 1299.94
[5 empty] | Subtotal materiales: |  | 1560.42
2 |  |  |  | Mano de obra
mo020 |  | h |  | Maestro 1ª construcción. | 0.056 | 4823.28 | 270.1
mo113 |  | h |  | Jornal construcción. | 0.056 | 3416.2 | 191.31
[5 empty] | Subtotal mano de obra: |  | 461.41
3 |  |  |  | Herramientas
|  | % |  | Herramientas | 2 | 2021.83 | 40.44
Coste de mantenimiento decenal: $ 288,72 en los primeros 10 años. |  |  |  |  | Costos directos (1+2+3): |  | 2062.27