## Hoja 1
HRG010 |  | Ud |  | Gárgola.
Desagüe horizontal de acero inoxidable AISI 304, formado por placa en L de 100x100 mm, y tubo de salida de 45 mm de diámetro y 250 mm de longitud, recibida con adhesivo cementoso.
Código | Unidad |  | Descripción |  | Cantidad | Precio unitario | Importe
1 |  |  | Materiales
mt20wwa040 | kg |  | Adhesivo cementoso flexible y de gran adherencia. |  | 0.3 | 324.99 | 97.5
mt15res080a | Ud |  | Desagüe horizontal de acero inoxidable AISI 304, formado por placa en L de 100x100 mm, y tubo de salida de 45 mm de diámetro y 250 mm de longitud. |  | 1 | 74135.59 | 74135.59
[5 empty] | Subtotal materiales: |  | 74233.09
2 |  |  | Mano de obra
mo020 | h |  | Maestro 1ª construcción. |  | 0.111 | 4823.28 | 535.38
mo113 | h |  | Jornal construcción. |  | 0.111 | 3416.2 | 379.2
[5 empty] | Subtotal mano de obra: |  | 914.58
3 |  |  | Herramientas
| % |  | Herramientas |  | 2 | 75147.67 | 1502.95
Coste de mantenimiento decenal: $ 10.731,09 en los primeros 10 años. |  |  |  |  | Costos directos (1+2+3): |  | 76650.62