## Hoja 1
HRJ010 | m |  | Jamba.
Jamba de hormigón polímero de superficie pulida, de color blanco, de 50x2 cm.
Código |  | Unidad |  | Descripción | Cantidad | Precio unitario | Importe
1 |  |  |  | Materiales
mt08aaa010a |  | m³ |  | Agua. | 0.006 | 833.48 | 5
mt01arg005a |  | t |  | Arena de cantera, para mortero preparado en obra. | 0.007 | 11020.43 | 77.14
mt08cem000e |  | kg |  | Cemento gris en sacos. | 2.25 | 90.8 | 204.3
mt08adt010 |  | kg |  | Aditivo hidrófugo para imprimación de morteros u hormigones. | 0.045 | 666.79 | 30.01
mt20wwa040 |  | kg |  | Adhesivo cementoso flexible y de gran adherencia. | 3 | 324.99 | 974.97
mt20rhl020r |  | m |  | Jamba de hormigón polímero de superficie pulida, de color blanco, de 50x2 cm, con anclaje metálico de acero inoxidable. | 1.05 | 28215.19 | 29625.95
mt20wwa025 |  | m |  | Perfil de espuma de polietileno, de 6 mm de diámetro, para relleno de juntas. | 0.5 | 253.49 | 126.75
mt20wwa035 |  | Ud |  | Bote de imprimación para masillas (250 cm³). | 0.051 | 3477.34 | 177.34
mt20wwa030 |  | Ud |  | Bote de masilla de poliuretano impermeable (310 cm³). | 0.101 | 3412.34 | 344.65
[5 empty] | Subtotal materiales: |  | 31566.11
2 |  |  |  | Maquinaria
mq06hor010 |  | h |  | Concretera. | 0.005 | 907.36 | 4.54
[5 empty] | Subtotal maquinaria: |  | 4.54
3 |  |  |  | Mano de obra
mo020 |  | h |  | Maestro 1ª construcción. | 0.333 | 4823.28 | 1606.15
mo113 |  | h |  | Jornal construcción. | 0.378 | 3416.2 | 1291.32
[5 empty] | Subtotal mano de obra: |  | 2897.47
4 |  |  |  | Herramientas
|  | % |  | Herramientas | 2 | 34468.12 | 689.36
Coste de mantenimiento decenal: $ 3.164,17 en los primeros 10 años. |  |  |  |  | Costos directos (1+2+3+4): |  | 35157.48