## Hoja 1
HRL030 | Ud |  | Gárgola de aluminio.
Gárgola de aluminio anodizado, de 50x200x50 mm; colocación con masilla de silicona neutra; y sellado e imprimación de la junta perimetral con masilla de poliuretano, previa aplicación de la imprimación.
Código |  | Unidad |  | Descripción | Cantidad | Precio unitario | Importe
1 |  |  |  | Materiales
mt15sja100 |  | Ud |  | Cartucho de masilla de silicona neutra. | 0.1 | 3535.62 | 353.56
mt20gal010a |  | Ud |  | Gárgola de aluminio anodizado, de 50x200x50 mm, realizada a partir de perfil cuadrado de aluminio y terminada con corte formando ángulo de 45°. | 1 | 1379.15 | 1379.15
mt20wwa035 |  | Ud |  | Cartucho de 250 cm³ de imprimación para masillas. | 0.016 | 3689.22 | 59.03
mt20wwa030 |  | Ud |  | Cartucho de 310 cm³ de masilla de poliuretano impermeable. | 0.032 | 5047.68 | 161.53
[5 empty] | Subtotal materiales: |  | 1953.27
2 |  |  |  | Mano de obra
mo020 |  | h |  | Maestro 1ª construcción. | 0.057 | 8327.21 | 474.65
mo113 |  | h |  | Jornal construcción. | 0.057 | 5997.35 | 341.85
[5 empty] | Subtotal mano de obra: |  | 816.5
3 |  |  |  | Herramientas
|  | % |  | Herramientas | 2 | 2769.77 | 55.4
Coste de mantenimiento decenal: $ 395,52 en los primeros 10 años. |  |  |  |  | Costos directos (1+2+3): |  | 2825.17