## Hoja 1
HRP010 | Ud |  | Cubrepilar de hormigón polímero.
Cubrepilar de hormigón polímero de superficie pulida, color a elegir, de 300x300 mm, con anclaje metálico de acero inoxidable y grava adherida a la superficie en su cara inferior; colocación con adhesivo cementoso flexible y de gran adherencia, C2 S2 sobre una capa de regularización de mortero de cemento, confeccionado en obra, con aditivo hidrófugo, dosificación 1:3, sobre el que se introducen los anclajes metálicos.
Código |  | Unidad |  | Descripción | Cantidad | Precio unitario | Importe
1 |  |  |  | Materiales
mt08aaa010a |  | m³ |  | Agua. | 0.006 | 924.2 | 5.55
mt01arg005a |  | t |  | Arena de cantera, para mortero preparado en obra. | 0.007 | 11947.9 | 83.64
mt08cem000e |  | kg |  | Cemento gris en sacos. | 2.25 | 100.67 | 226.51
mt08adt010 |  | kg |  | Aditivo hidrófugo para imprimación de morteros u hormigones. | 0.045 | 739.36 | 33.27
mt20wwa040 |  | kg |  | Adhesivo cementoso flexible y de gran adherencia, C2 S2. | 0.96 | 347.76 | 333.85
mt20aho030i |  | Ud |  | Cubrepilar de hormigón polímero de superficie pulida, color a elegir, de 300x300 mm, con anclaje metálico de acero inoxidable y grava adherida a la superficie en su cara inferior. | 1 | 22012.3 | 22012.3
[5 empty] | Subtotal materiales: |  | 22695.1
2 |  |  |  | Maquinaria
mq06hor010 |  | h |  | Concretera eléctrica con una capacidad de amasado de 160 l. | 0.005 | 2262.69 | 11.31
[5 empty] | Subtotal maquinaria: |  | 11.31
3 |  |  |  | Mano de obra
mo020 |  | h |  | Maestro 1ª construcción. | 0.284 | 8689.02 | 2467.68
mo113 |  | h |  | Jornal construcción. | 0.33 | 6257.69 | 2065.04
[5 empty] | Subtotal mano de obra: |  | 4532.72
4 |  |  |  | Herramientas
|  | % |  | Herramientas | 2 | 27239.1 | 544.78
Coste de mantenimiento decenal: $ 2.500,55 en los primeros 10 años. |  |  |  |  | Costos directos (1+2+3+4): |  | 27783.9