## Hoja 1
HRP030 | m |  | Moldura de hueco de fachada, de hormigón polímero.
Moldura de hueco de fachada, de hormigón polímero de superficie pulida, que incluye jamba y moldura, color a elegir, de 150x150x20 mm, con cartela, anclaje metálico de acero inoxidable y grava adherida a la superficie en su cara inferior; colocación con adhesivo cementoso flexible y de gran adherencia, C2 S2 sobre una capa de regularización de mortero de cemento, confeccionado en obra, con aditivo hidrófugo, dosificación 1:3, sobre el que se introducen los anclajes metálicos; y sellado de las juntas entre piezas y de las uniones con los muros con masilla de poliuretano, previa aplicación de la imprimación.
Código |  | Unidad |  | Descripción | Cantidad | Precio unitario | Importe
1 |  |  |  | Materiales
mt08aaa010a |  | m³ |  | Agua. | 0.006 | 919.27 | 5.52
mt01arg005a |  | t |  | Arena de cantera, para mortero preparado en obra. | 0.009 | 11852.9 | 106.68
mt08cem000e |  | kg |  | Cemento gris en sacos. | 2.7 | 100.14 | 270.38
mt08adt010 |  | kg |  | Aditivo hidrófugo para imprimación de morteros u hormigones. | 0.054 | 735.42 | 39.71
mt20wwa040 |  | kg |  | Adhesivo cementoso flexible y de gran adherencia, C2 S2. | 3.6 | 344.78 | 1241.21
mt20rhl010g |  | m |  | Moldura de hueco de fachada, de hormigón polímero de superficie pulida, que incluye jamba y moldura, color a elegir, de 150x150x20 mm, con cartela, anclaje metálico de acero inoxidable y grava adherida a la superficie en su cara inferior, suministrado en piezas de hasta 2,5 m de longitud. | 1.1 | 16494.6 | 18144.1
mt20wwa025 |  | m |  | Perfil de espuma de polietileno, de 6 mm de diámetro, para relleno de juntas. | 3 | 268.93 | 806.79
mt20wwa035 |  | Ud |  | Cartucho de 250 cm³ de imprimación para masillas. | 0.063 | 3689.22 | 232.42
mt20wwa030 |  | Ud |  | Cartucho de 310 cm³ de masilla de poliuretano impermeable. | 0.126 | 5047.68 | 636.01
[5 empty] | Subtotal materiales: |  | 21482.8
2 |  |  |  | Maquinaria
mq06hor010 |  | h |  | Concretera eléctrica con una capacidad de amasado de 160 l. | 0.005 | 2206.2 | 11.03
[5 empty] | Subtotal maquinaria: |  | 11.03
3 |  |  |  | Mano de obra
mo020 |  | h |  | Maestro 1ª construcción. | 0.341 | 8327.21 | 2839.58
mo113 |  | h |  | Jornal construcción. | 0.396 | 5997.35 | 2374.95
[5 empty] | Subtotal mano de obra: |  | 5214.53
4 |  |  |  | Herramientas
|  | % |  | Herramientas | 2 | 26708.3 | 534.17
Coste de mantenimiento decenal: $ 1.906,98 en los primeros 10 años. |  |  |  |  | Costos directos (1+2+3+4): |  | 27242.5