## Hoja 1
HRP060 | Ud |  | Gárgola de hormigón polímero.
Gárgola de hormigón polímero de superficie pulida, color a elegir, de 100x220x58 mm y base rectangular, con goterón; colocación con adhesivo cementoso flexible y de gran adherencia, C2 S2; y sellado e imprimación de la junta perimetral con masilla de poliuretano, previa aplicación de la imprimación.
Código |  | Unidad |  | Descripción | Cantidad | Precio unitario | Importe
1 |  |  |  | Materiales
mt20wwa040 |  | kg |  | Adhesivo cementoso flexible y de gran adherencia, C2 S2. | 0.3 | 344.78 | 103.43
mt20ghp010i |  | Ud |  | Gárgola de hormigón polímero de superficie pulida, color a elegir, de 100x220x58 mm y base rectangular, con goterón. | 1 | 5677.95 | 5677.95
mt20wwa035 |  | Ud |  | Cartucho de 250 cm³ de imprimación para masillas. | 0.016 | 3689.22 | 59.03
mt20wwa030 |  | Ud |  | Cartucho de 310 cm³ de masilla de poliuretano impermeable. | 0.032 | 5047.68 | 161.53
[5 empty] | Subtotal materiales: |  | 6001.94
2 |  |  |  | Mano de obra
mo020 |  | h |  | Maestro 1ª construcción. | 0.114 | 8327.21 | 949.3
mo113 |  | h |  | Jornal construcción. | 0.114 | 5997.35 | 683.7
[5 empty] | Subtotal mano de obra: |  | 1633
3 |  |  |  | Herramientas
|  | % |  | Herramientas | 2 | 7634.94 | 152.7
Coste de mantenimiento decenal: $ 1.090,27 en los primeros 10 años. |  |  |  |  | Costos directos (1+2+3): |  | 7787.64