## Hoja 1
HRX010 | Ud |  | Gárgola de acero inoxidable.
Gárgola de acero inoxidable AISI 304, formada por placa en L de 100x100 mm, y tubo de salida de 45 mm de diámetro y 250 mm de longitud; colocación con masilla de silicona neutra; y sellado e imprimación de la junta perimetral con masilla de poliuretano, previa aplicación de la imprimación.
Código |  | Unidad |  | Descripción | Cantidad | Precio unitario | Importe
1 |  |  |  | Materiales
mt15sja100 |  | Ud |  | Cartucho de masilla de silicona neutra. | 0.3 | 3535.62 | 1060.69
mt15res080a |  | Ud |  | Gárgola de acero inoxidable AISI 304, formada por placa en L de 100x100 mm, y tubo de salida de 45 mm de diámetro y 250 mm de longitud. | 1 | 134246 | 134246
mt20wwa035 |  | Ud |  | Cartucho de 250 cm³ de imprimación para masillas. | 0.016 | 3689.22 | 59.03
mt20wwa030 |  | Ud |  | Cartucho de 310 cm³ de masilla de poliuretano impermeable. | 0.032 | 5047.68 | 161.53
[5 empty] | Subtotal materiales: |  | 135527
2 |  |  |  | Mano de obra
mo020 |  | h |  | Maestro 1ª construcción. | 0.114 | 8327.21 | 949.3
mo113 |  | h |  | Jornal construcción. | 0.114 | 5997.35 | 683.7
[5 empty] | Subtotal mano de obra: |  | 1633
3 |  |  |  | Herramientas
|  | % |  | Herramientas | 2 | 137160 | 2743.2
Coste de mantenimiento decenal: $ 19.586,43 en los primeros 10 años. |  |  |  |  | Costos directos (1+2+3): |  | 139903