## Hoja 1
HRZ010 | m |  | Zócalo.
Zócalo de hormigón polímero de superficie pulida, de color gris, de 5x17,5 cm.
Código |  | Unidad |  | Descripción | Cantidad | Precio unitario | Importe
1 |  |  |  | Materiales
mt08aaa010a |  | m³ |  | Agua. | 0.006 | 833.48 | 5
mt01arg005a |  | t |  | Arena de cantera, para mortero preparado en obra. | 0.003 | 11020.43 | 33.06
mt08cem000e |  | kg |  | Cemento gris en sacos. | 0.978 | 90.8 | 88.8
mt08adt010 |  | kg |  | Aditivo hidrófugo para imprimación de morteros u hormigones. | 0.02 | 666.79 | 13.34
mt20wwa040 |  | kg |  | Adhesivo cementoso flexible y de gran adherencia. | 1.071 | 324.99 | 348.06
mt20zhp010c |  | m |  | Zócalo de hormigón polímero de superficie pulida, de color gris, de 5x17,5 cm, con anclaje metálico de acero inoxidable. | 1.05 | 11400.5 | 11970.53
mt20wwa025 |  | m |  | Perfil de espuma de polietileno, de 6 mm de diámetro, para relleno de juntas. | 0.225 | 253.49 | 57.04
mt20wwa035 |  | Ud |  | Bote de imprimación para masillas (250 cm³). | 0.021 | 3477.34 | 73.02
mt20wwa030 |  | Ud |  | Bote de masilla de poliuretano impermeable (310 cm³). | 0.043 | 3412.34 | 146.73
[5 empty] | Subtotal materiales: |  | 12735.58
2 |  |  |  | Maquinaria
mq06hor010 |  | h |  | Concretera. | 0.005 | 907.36 | 4.54
[5 empty] | Subtotal maquinaria: |  | 4.54
3 |  |  |  | Mano de obra
mo020 |  | h |  | Maestro 1ª construcción. | 0.281 | 4823.28 | 1355.34
mo113 |  | h |  | Jornal construcción. | 0.3 | 3416.2 | 1024.86
[5 empty] | Subtotal mano de obra: |  | 2380.2
4 |  |  |  | Herramientas
|  | % |  | Herramientas | 2 | 15120.32 | 302.41
Coste de mantenimiento decenal: $ 2.467,64 en los primeros 10 años. |  |  |  |  | Costos directos (1+2+3+4): |  | 15422.73