## Hoja 1
HRZ010 | m |  | Zócalo.
Zócalo de hormigón polímero de superficie pulida, de color gris, de 5x50 cm.
Código |  | Unidad |  | Descripción | Cantidad | Precio unitario | Importe
1 |  |  |  | Materiales
mt08aaa010a |  | m³ |  | Agua. | 0.006 | 833.48 | 5
mt01arg005a |  | t |  | Arena de cantera, para mortero preparado en obra. | 0.007 | 11020.43 | 77.14
mt08cem000e |  | kg |  | Cemento gris en sacos. | 2.25 | 90.8 | 204.3
mt08adt010 |  | kg |  | Aditivo hidrófugo para imprimación de morteros u hormigones. | 0.045 | 666.79 | 30.01
mt20wwa040 |  | kg |  | Adhesivo cementoso flexible y de gran adherencia. | 3 | 324.99 | 974.97
mt20zhp010e |  | m |  | Zócalo de hormigón polímero de superficie pulida, de color gris, de 5x50 cm, con anclaje metálico de acero inoxidable. | 1.05 | 35111.45 | 36867.02
mt20wwa025 |  | m |  | Perfil de espuma de polietileno, de 6 mm de diámetro, para relleno de juntas. | 0.55 | 253.49 | 139.42
mt20wwa035 |  | Ud |  | Bote de imprimación para masillas (250 cm³). | 0.052 | 3477.34 | 180.82
mt20wwa030 |  | Ud |  | Bote de masilla de poliuretano impermeable (310 cm³). | 0.103 | 3412.34 | 351.47
[5 empty] | Subtotal materiales: |  | 38830.15
2 |  |  |  | Maquinaria
mq06hor010 |  | h |  | Concretera. | 0.005 | 907.36 | 4.54
[5 empty] | Subtotal maquinaria: |  | 4.54
3 |  |  |  | Mano de obra
mo020 |  | h |  | Maestro 1ª construcción. | 0.422 | 4823.28 | 2035.42
mo113 |  | h |  | Jornal construcción. | 0.467 | 3416.2 | 1595.37
[5 empty] | Subtotal mano de obra: |  | 3630.79
4 |  |  |  | Herramientas
|  | % |  | Herramientas | 2 | 42465.48 | 849.31
Coste de mantenimiento decenal: $ 6.930,37 en los primeros 10 años. |  |  |  |  | Costos directos (1+2+3+4): |  | 43314.79