## Hoja 1
HYT010 |  | m |  | Apertura de rozas.
Apertura y tapado de rozas con mortero de cemento, confeccionado en obra, dosificación 1:6 en albañilería de bloque de termoarcilla, con rozadora eléctrica y carga manual de escombros sobre camión o contenedor.
Descompuesto | Ud |  | Descomposición |  | Rend. | Precio unitario | Precio partida
mt08aaa010a | m³ |  | Agua. |  | 0.006 | 845.81 | 5.07
mt01arg005a | t |  | Arena de cantera, para mortero preparado en obra. |  | 0.008 | 11212.2 | 89.7
mt08cem000e | kg |  | Cemento gris en sacos. |  | 1.25 | 92.14 | 115.18
mq06hor010 | h |  | Concretera. |  | 0.005 | 950.44 | 4.75
mo113 | h |  | Jornal construcción. |  | 0.362 | 3415.37 | 1236.36
| % |  | Medios auxiliares |  | 2 | 1451.06 | 29.02
| % |  | Costes indirectos |  | 3 | 1480.08 | 44.4
[6 empty] | Total: | 1524.48