## Hoja 1
ICA040 | Ud | Acumulador de agua a gas, convencional.
Acumulador a gas natural para el servicio de A.C.S., mural vertical, capacidad 77 l, abierta y tiro natural, potencia 5,2 kW, eficiencia energética clase B, perfil de consumo M, sin incluir el ducto para evacuación de los productos de la combustión. Incluso soporte y anclajes de fijación a paramento vertical, llaves de corte de esfera, válvula de seguridad y latiguillos flexibles, tanto en la entrada de agua como en la salida. Totalmente montado, conexionado y probado.
Código |  | Unidad | Descripción | Cantidad | Precio unitario | Importe
1 |  |  | Materiales
mt38agd010a |  | Ud | Acumulador a gas natural para el servicio de A.C.S., mural vertical, capacidad 77 l, cámara de combustión abierta y tiro natural, potencia 5,2 kW, eficiencia energética clase B, perfil de consumo M. | 1 | 817799 | 817799
mt37sve010c |  | Ud | Válvula de esfera de latón niquelado para roscar de 3/4". | 2 | 5050.9 | 10101.8
mt37svs010c |  | Ud | Válvula de seguridad, de latón, con rosca de 1/2" de diámetro, tarada a 6 bar de presión. | 1 | 3058.72 | 3058.72
mt38tew010b |  | Ud | Latiguillo flexible de 25 cm y 3/4" de diámetro. | 2 | 11316.7 | 22633.3
mt38www011 |  | Ud | Material auxiliar para instalaciones de A.C.S. | 1 | 1640.92 | 1640.92
|  |  |  | Subtotal materiales: |  | 855233
2 |  |  | Mano de obra
mo004 |  | h | Maestro 1ª calefactor. | 4.294 | 8556.75 | 36742.7
mo103 |  | h | Ayudante calefactor. | 4.294 | 6212.96 | 26678.5
|  |  |  | Subtotal mano de obra: |  | 63421.1
3 |  |  | Herramientas
|  | % | Herramientas | 2 | 918654 | 18373.1
Coste de mantenimiento decenal: $ 890.176,14 en los primeros 10 años. |  |  |  | Costos directos (1+2+3): |  | 937028