## Hoja 1
ICD117 | Ud | Sombrerete de ducto de ventilación para depósito de combustible líquido.
Sombrerete de ducto de ventilación para depósito de combustible líquido, tipo seta, de 1 1/2".
Código |  | Unidad | Descripción | Cantidad | Precio unitario | Importe
1 |  |  | Materiales
mt38dep030c |  | Ud | Sombrerete tipo seta, de latón, con rejilla cortafuegos, para roscar, de 1 1/2". | 1 | 6037.44 | 6037.44
|  |  |  | Subtotal materiales: |  | 6037.44
2 |  |  | Mano de obra
mo004 |  | h | Maestro 1ª calefactor. | 0.114 | 8556.75 | 975.47
mo103 |  | h | Ayudante calefactor. | 0.114 | 6212.96 | 708.28
|  |  |  | Subtotal mano de obra: |  | 1683.75
3 |  |  | Herramientas
|  | % | Herramientas | 2 | 7721.19 | 154.42
Coste de mantenimiento decenal: $ 708,80 en los primeros 10 años. |  |  |  | Costos directos (1+2+3): |  | 7875.61