## Hoja 1
ICD130 | Ud |  | Válvula de pie.
Válvula de pie de doble clapeta, de latón y asiento de EPDM, para roscar, de 2".
Código |  | Unidad |  | Descripción | Cantidad | Precio unitario | Importe
1 |  |  |  | Materiales
mt38dep008a |  | Ud |  | Válvula de pie de doble clapeta, de latón y asiento de EPDM, para roscar, de 2", con filtro de acero inoxidable. | 1 | 105915 | 105915
[5 empty] | Subtotal materiales: |  | 105915
2 |  |  |  | Mano de obra
mo004 |  | h |  | Maestro 1ª calefactor. | 0.171 | 8929.75 | 1526.99
mo103 |  | h |  | Ayudante calefactor. | 0.171 | 6483.02 | 1108.6
[5 empty] | Subtotal mano de obra: |  | 2635.59
3 |  |  |  | Herramientas
|  | % |  | Herramientas | 2 | 108550 | 2171.01
Coste de mantenimiento decenal: $ 18.822,63 en los primeros 10 años. |  |  |  |  | Costos directos (1+2+3): |  | 110721