## Hoja 1
ICE024 | Ud | Accesorio para tubería de distribución de agua para sistema de calefacción y refrigeración por techo radiante.
Te de latón, de 20x9,9x20 mm.
Código |  | Unidad | Descripción | Cantidad | Precio unitario | Importe
1 |  |  | Materiales
mt38etu108a |  | Ud | Te de latón, de 20x9,9x20 mm, sistema de unión Quick and Easy, incluso anillos. | 1 | 16363 | 16363
|  |  |  | Subtotal materiales: |  | 16363
2 |  |  | Mano de obra
mo103 |  | h | Ayudante calefactor. | 0.011 | 6212.96 | 68.34
|  |  |  | Subtotal mano de obra: |  | 68.34
3 |  |  | Herramientas
|  | % | Herramientas | 2 | 16431.4 | 328.63
Coste de mantenimiento decenal: $ 1.340,80 en los primeros 10 años. |  |  |  | Costos directos (1+2+3): |  | 16760