## Hoja 1
ICE045 | Ud | Panel.
Panel simple, de lámina de acero, en instalaciones de agua caliente hasta 6 bar y 110°C, de 300x300x47 mm, emisión calorífica 86 kcal/h para una diferencia media de temperatura de 50°C entre el radiador y el ambiente, incluso tapones, reducciones y juntas, en instalación de calefacción centralizada por agua, con sistema bitubo. Incluso llave de paso termostática, detentor, purgador automático, anclajes, soportes, racores de conexión a la tubería de distribución, plafones y todos aquellos accesorios necesarios para su correcto funcionamiento. Totalmente montado, conexionado y probado.
Código |  |  | Unidad | Descripción | Cantidad | Precio unitario | Importe
1 |  |  |  | Materiales
mt38emi300aaa1 |  |  | Ud | Panel simple, de lámina de acero, en instalaciones de agua caliente hasta 6 bar y 110°C, de 300x300x47 mm, emisión calorífica 86 kcal/h para una diferencia media de temperatura de 50°C entre el radiador y el ambiente, incluso tapones, reducciones y juntas. | 1 | 26028.3 | 26028.3
mt38emi301 |  |  | Ud | Kit para montaje de radiador de lámina de acero, compuesto por soportes, purgador automático, spray de pintura para retoques y demás accesorios necesarios. | 1 | 9732.32 | 9732.32
mt38emi113 |  |  | Ud | Kit para conexión de radiador de lámina de acero a la tubería de distribución, compuesto por llave de paso termostática, detentor, enlaces y demás accesorios necesarios. | 1 | 29197 | 29197
[5 empty] | Subtotal materiales: |  | 64957.6
2 |  |  |  | Mano de obra
mo004 |  |  | h | Maestro 1ª calefactor. | 0.375 | 8556.75 | 3208.78
mo103 |  |  | h | Ayudante calefactor. | 0.375 | 6212.96 | 2329.86
[5 empty] | Subtotal mano de obra: |  | 5538.64
3 |  |  |  | Herramientas
|  |  | % | Herramientas | 2 | 70496.3 | 1409.93
Coste de mantenimiento decenal: $ 10.066,87 en los primeros 10 años. |  |  |  |  | Costos directos (1+2+3): |  | 71906.2