## Hoja 1
ICE101 | Ud |  | Colector para calefacción por suelo radiante, para industria y sector terciario.
Colector modular, de poliamida, de 1 1/2" de diámetro, para 4 circuitos, conjunto de accesorios para formación de colector modular, racores hembra de 20 mm x 3/4" eurocono, curvatubos de plástico, conjunto de dos válvulas de esfera para cierre del circuito del colector de 1 1/2" de diámetro. Totalmente montado, conexionado y probado.
Código |  | Unidad |  | Descripción | Cantidad | Precio unitario | Importe
1 |  |  |  | Materiales
mt37alu121a |  | Ud |  | Conjunto de accesorios para formación de colector modular, de 1 1/2" de diámetro, formado por dos soportes largos de pared, dos soportes cortos de pared, dos llaves de llenado de latón, dos termómetros, un manómetro, dos tapones terminales y material de montaje. | 1 | 171787 | 171787
mt37alu125aa |  | Ud |  | Colector modular, de poliamida, de 1 1/2" de diámetro, para 4 circuitos. | 1 | 346365 | 346365
mt37alu005e |  | Ud |  | Racor hembra de 20 mm x 3/4" eurocono. | 8 | 7295.15 | 58361.2
mt37alu085a |  | Ud |  | Conjunto de dos válvulas de esfera para cierre del circuito del colector de 1 1/2" de diámetro. | 1 | 154156 | 154156
mt37alu016a |  | Ud |  | Curvatubos de plástico. | 8 | 1887.84 | 15102.7
[5 empty] | Subtotal materiales: |  | 745771
2 |  |  |  | Mano de obra
mo004 |  | h |  | Maestro 1ª calefactor. | 1.819 | 8556.75 | 15564.7
mo103 |  | h |  | Ayudante calefactor. | 1.819 | 6212.96 | 11301.4
[5 empty] | Subtotal mano de obra: |  | 26866.1
3 |  |  |  | Herramientas
|  | % |  | Herramientas | 2 | 772637 | 15452.7
Coste de mantenimiento decenal: $ 39.404,47 en los primeros 10 años. |  |  |  |  | Costos directos (1+2+3): |  | 788089