## Hoja 1
ICE120 | m² |  | Sistema de calefacción y refrigeración por suelo radiante, en seco.
Sistema de calefacción por suelo radiante, compuesto por, banda de espuma de polietileno (PE), de 150x10 mm, panel aislante moldeado, de 1200x800 mm y 30 mm de espesor, de poliestireno expandido (EPS), con difusores de aluminio y tubo de polietileno reticulado (PE-Xa) con barrera de oxígeno y capa de protección de polietileno (PE) modificado, de 16 mm de diámetro exterior y 2 mm de espesor. Totalmente montado, conexionado y probado.
Código |  | Unidad |  | Descripción | Cantidad | Precio unitario | Importe
1 |  |  |  | Materiales
mt17epu021a |  | m |  | Banda de espuma de polietileno (PE), de 150x10 mm, con tiras autoadhesivas. | 0.6 | 3871.93 | 2323.16
mt17epu009a |  | Ud |  | Panel aislante moldeado, de 1200x800 mm y 30 mm de espesor, de poliestireno expandido (EPS), con difusores de aluminio, con propagación retardada de la llama Euroclase E, paso del tubo múltiplo de 20 cm. | 1.042 | 36836.9 | 38384
mt37tpu012a |  | m |  | Tubo de polietileno reticulado (PE-Xa) con barrera de oxígeno y capa de protección de polietileno (PE) modificado, de 16 mm de diámetro exterior y 2 mm de espesor, según ISO 15875-2. | 5 | 2049.65 | 10248.3
[5 empty] | Subtotal materiales: |  | 50955.4
2 |  |  |  | Mano de obra
mo004 |  | h |  | Maestro 1ª calefactor. | 0.762 | 8556.75 | 6520.24
mo103 |  | h |  | Ayudante calefactor. | 0.762 | 6212.96 | 4734.28
[5 empty] | Subtotal mano de obra: |  | 11254.5
3 |  |  |  | Herramientas
|  | % |  | Herramientas | 2 | 62210 | 1244.2
Coste de mantenimiento decenal: $ 3.172,71 en los primeros 10 años. |  |  |  |  | Costos directos (1+2+3): |  | 63454.2