## Hoja 1
ICH020 | Ud | Hogar.
Hogar abierto a leña, potencia 9 kW, color negro.
Código |  | Unidad | Descripción | Cantidad | Precio unitario | Importe
1 |  |  | Materiales
mt38chf020a |  | Ud | Hogar abierto a leña, de carga frontal, potencia 9 kW (7.717 kcal/h), color negro, de fundición, con cajón recoge cenizas y sistema de regulación de salida de humos. | 1 | 819545 | 819545
mt38www010 |  | Ud | Material auxiliar para instalaciones de calefacción. | 1 | 2070.42 | 2070.42
|  |  |  | Subtotal materiales: |  | 821615
2 |  |  | Mano de obra
mo004 |  | h | Maestro 1ª calefactor. | 0.568 | 8929.75 | 5072.1
mo103 |  | h | Ayudante calefactor. | 0.568 | 6483.02 | 3682.36
|  |  |  | Subtotal mano de obra: |  | 8754.46
3 |  |  | Herramientas
|  | % | Herramientas | 2 | 830370 | 16607.4
Coste de mantenimiento decenal: $ 143.986,10 en los primeros 10 años. |  |  |  | Costos directos (1+2+3): |  | 846977