## Hoja 1
ICI011 | Ud | Caldera eléctrica, doméstica, para calefacción y A.C.S.
Caldera mural mixta eléctrica para calefacción y A.C.S., potencia de 4,5 kW.
Código |  | Unidad | Descripción | Cantidad | Precio unitario | Importe
1 |  |  | Materiales
mt38cme010o |  | Ud | Caldera mural mixta eléctrica para calefacción y A.C.S., potencia de 4,5 kW, constituida por cuerpo de caldera, envolvente, vaso de expansión, bomba, termostato y todos aquellos componentes necesarios para su funcionamiento incorporados en su interior; incluso accesorios de fijación. | 1 | 1852940 | 1852940
mt38www012 |  | Ud | Material auxiliar para instalaciones de calefacción y A.C.S. | 1 | 2376.5 | 2376.5
|  |  |  | Subtotal materiales: |  | 1855320
2 |  |  | Mano de obra
mo004 |  | h | Maestro 1ª calefactor. | 3.41 | 8556.75 | 29178.5
mo103 |  | h | Ayudante calefactor. | 3.41 | 6212.96 | 21186.2
|  |  |  | Subtotal mano de obra: |  | 50364.7
3 |  |  | Herramientas
|  | % | Herramientas | 2 | 1905690 | 38113.7
Coste de mantenimiento decenal: $ 913.585,92 en los primeros 10 años. |  |  |  | Costos directos (1+2+3): |  | 1943800