## Hoja 1
ICP035 | Ud |  | Pieza para formación de ducto rígido de descarga para climatizador evaporativo.
Tramo recto de conexión directa al climatizador evaporativo, de lámina de acero galvanizado, de 660x660x1200 mm.
Código |  | Unidad |  | Descripción | Cantidad | Precio unitario | Importe
1 |  |  |  | Materiales
mt42ter070a |  | Ud |  | Tramo recto de conexión directa al climatizador evaporativo, de lámina de acero galvanizado, de 660x660x1200 mm. | 1 | 166791 | 166791
[5 empty] | Subtotal materiales: |  | 166791
2 |  |  |  | Mano de obra
mo005 |  | h |  | Maestro 1ª instalador de climatización. | 0.114 | 8556.75 | 975.47
mo104 |  | h |  | Ayudante instalador de climatización. | 0.114 | 6212.96 | 708.28
[5 empty] | Subtotal mano de obra: |  | 1683.75
3 |  |  |  | Herramientas
|  | % |  | Herramientas | 2 | 168474 | 3369.49
Coste de mantenimiento decenal: $ 29.213,45 en los primeros 10 años. |  |  |  |  | Costos directos (1+2+3): |  | 171844