## Hoja 1
ICQ020 | Ud |  | Sistema de alimentación de astillas de madera, para caldera de biomasa.
Sistema de alimentación de astillas, para caldera de biomasa compuesto por disco rotatorio para extractor rotativo, con motor para alimentación monofásica a 230 V, conexión a caldera y engranajes, extractor rotativo de 2 m de diámetro, formado por ballestas y transportador helicoidal sinfín, alargamiento de transportador helicoidal sinfín cerrado de 0,15 m de longitud,. Totalmente montado, conexionado y probado.
Código |  | Unidad |  | Descripción | Cantidad | Precio unitario | Importe
1 |  |  |  | Materiales
mt38cbh145a |  | Ud |  | Disco rotatorio para extractor rotativo, con motor para alimentación monofásica a 230 V, conexión a caldera y engranajes, para sistema de alimentación de caldera de biomasa. | 1 | 3117030 | 3117030
mt38cbh146a |  | Ud |  | Extractor rotativo de 2 m de diámetro, formado por ballestas y transportador helicoidal sinfín, para sistema de alimentación de caldera de biomasa. | 1 | 1365980 | 1365980
mt38cbh144a |  | Ud |  | Alargamiento de transportador helicoidal sinfín cerrado de 0,15 m de longitud, para sistema de alimentación de caldera de biomasa. | 1 | 406042 | 406042
mt38cbh072a |  | Ud |  | Tubo de conexión, para sistema de alimentación de caldera de biomasa. | 1 | 89373.3 | 89373.3
[5 empty] | Subtotal materiales: |  | 4978430
2 |  |  |  | Mano de obra
mo004 |  | h |  | Maestro 1ª calefactor. | 4.547 | 8556.75 | 38907.5
mo103 |  | h |  | Ayudante calefactor. | 4.547 | 6212.96 | 28250.3
[5 empty] | Subtotal mano de obra: |  | 67157.9
3 |  |  |  | Herramientas
|  | % |  | Herramientas | 2 | 5045580 | 100912
Coste de mantenimiento decenal: $ 1.801.273,35 en los primeros 10 años. |  |  |  |  | Costos directos (1+2+3): |  | 5146500