## Hoja 1
ICQ030 | Ud |  | Sistema de alimentación de pellets, para caldera de biomasa.
Sistema de alimentación de pellets, para caldera de biomasa compuesto por kit básico de extractor flexible para pellets, formado por tubo extractor de 1 m de longitud y motor de accionamiento de 0,55 kW, para alimentación monofásica a 230 V, 3 m de tubo de ampliación de extractor flexible para pellets, 1 m de tubo de conexión de extractor flexible para pellets. Totalmente montado, conexionado y probado.
Código |  | Unidad |  | Descripción | Cantidad | Precio unitario | Importe
1 |  |  |  | Materiales
mt38cbh052a |  | Ud |  | Kit básico de extractor flexible para pellets, formado por tubo extractor de 1 m de longitud y motor de accionamiento de 0,55 kW, para alimentación monofásica a 230 V, para sistema de alimentación de caldera de biomasa. | 1 | 1137580 | 1137580
mt38cbh076a |  | m |  | Tubo de ampliación de extractor flexible para pellets, para sistema de alimentación de caldera de biomasa. | 3 | 208538 | 625613
mt38cbh077a |  | m |  | Tubo de conexión de extractor flexible para pellets, para sistema de alimentación de caldera de biomasa. | 1 | 40824.9 | 40824.9
mt38cbh078a |  | m |  | Transportador helicoidal sinfín flexible, para sistema de alimentación de caldera de biomasa. | 5 | 48548.5 | 242742
[5 empty] | Subtotal materiales: |  | 2046760
2 |  |  |  | Mano de obra
mo004 |  | h |  | Maestro 1ª calefactor. | 1.25 | 8556.75 | 10695.9
mo103 |  | h |  | Ayudante calefactor. | 1.25 | 6212.96 | 7766.2
[5 empty] | Subtotal mano de obra: |  | 18462.1
3 |  |  |  | Herramientas
|  | % |  | Herramientas | 2 | 2065220 | 41304.4
Coste de mantenimiento decenal: $ 737.284,19 en los primeros 10 años. |  |  |  |  | Costos directos (1+2+3): |  | 2106530