## Hoja 1
ICQ050 | Ud |  | Sistema de llenado de silo para biomasa.
Sistema de llenado horizontal de silo, para combustible de biomasa, formado por motor para transportador helicoidal sinfín, de 5,5 kW de potencia, con protección contra explosiones, cuadro eléctrico para motor y transportador helicoidal sinfín de 8 m de longitud, anclado al paramento mediante soportes. Totalmente montado, conexionado y probado.
Código |  | Unidad |  | Descripción | Cantidad | Precio unitario | Importe
1 |  |  |  | Materiales
mt38cbh020d |  | Ud |  | Motor para transportador helicoidal sinfín, de 5,5 kW de potencia, con protección contra explosiones, para depósito de difícil accesibilidad en la zona de descarga de combustible. | 1 | 4231440 | 4231440
mt38cbh025a |  | Ud |  | Cuadro eléctrico para motor. | 1 | 897043 | 897043
mt38cbh030a |  | m |  | Tornillo sinfín de 230 mm de diámetro. | 8 | 136818 | 1094550
mt38cbh035a |  | Ud |  | Soporte intermedio para tornillo sinfín. | 1 | 393905 | 393905
mt38cbh106a |  | Ud |  | Supervisión y dirección del procedimiento de ensamblaje y conexionado interno de sistema de llenado horizontal de silo de biomasa. | 1 | 435833 | 435833
[5 empty] | Subtotal materiales: |  | 7052770
2 |  |  |  | Mano de obra
mo003 |  | h |  | Maestro 1ª electricista. | 7.957 | 8556.75 | 68086.1
mo102 |  | h |  | Ayudante electricista. | 7.957 | 6212.96 | 49436.5
[5 empty] | Subtotal mano de obra: |  | 117523
3 |  |  |  | Herramientas
|  | % |  | Herramientas | 2 | 7170290 | 143406
Coste de mantenimiento decenal: $ 2.925.479,30 en los primeros 10 años. |  |  |  |  | Costos directos (1+2+3): |  | 7313700