## Hoja 1
ICQ060 | Ud | Depósito prefabricado para almacenaje de pellets.
Depósito de superficie para almacenaje de pellets, de tejido sintético, con estructura y tolva de acero, de 1,70x1,70 m y altura regulable de 1,80 a 2,50 m, de 3,2 t de capacidad máxima. Totalmente montado, conexionado y probado.
Código |  | Unidad | Descripción | Cantidad | Precio unitario | Importe
1 |  |  | Materiales
mt38cbh045aa |  | Ud | Depósito de superficie para almacenaje de pellets, de tejido sintético, con estructura y tolva de acero, de 1,70x1,70 m y altura regulable de 1,80 a 2,50 m, de 3,2 t de capacidad máxima, con sistema automático de extracción del combustible. | 1 | 2782710 | 2782710
|  |  |  | Subtotal materiales: |  | 2782710
2 |  |  | Mano de obra
mo003 |  | h | Maestro 1ª electricista. | 4.547 | 8556.75 | 38907.5
mo102 |  | h | Ayudante electricista. | 4.547 | 6212.96 | 28250.3
|  |  |  | Subtotal mano de obra: |  | 67157.9
3 |  |  | Herramientas
|  | % | Herramientas | 2 | 2849870 | 56997.4
Coste de mantenimiento decenal: $ 232.549,26 en los primeros 10 años. |  |  |  | Costos directos (1+2+3): |  | 2906870