## Hoja 1
ICQ075 | Ud |  | Contenedor prefabricado para caldera y almacenaje de pellets.
Contenedor para caldera de biomasa con silo para pellets de 45 m³ de capacidad, dimensiones exteriores 6000x2980x2710 mm, con instalación para la impulsión y el retorno del agua de calefacción, cableado eléctrico, chimenea de acero, accesorios de seguridad, ventiladores y puertas cortafuego (caldera y sistema de alimentación no incluidos en este precio), sobre fundación (no incluida en este precio). Totalmente montado.
Código |  | Unidad |  | Descripción | Cantidad | Precio unitario | Importe
1 |  |  |  | Materiales
mt38gil600f |  | Ud |  | Contenedor para caldera de biomasa con silo para pellets de 45 m³ de capacidad, dimensiones exteriores 6000x2980x2710 mm, con instalación para la impulsión y el retorno del agua de calefacción, cableado eléctrico, chimenea de acero, accesorios de seguridad, ventiladores y puertas cortafuego (caldera y sistema de alimentación no incluidos en este precio). | 1 | 50502900 | 50502900
[5 empty] | Subtotal materiales: |  | 50502900
2 |  |  |  | Mano de obra
mo003 |  | h |  | Maestro 1ª electricista. | 4.547 | 8556.75 | 38907.5
mo102 |  | h |  | Ayudante electricista. | 4.547 | 6212.96 | 28250.3
[5 empty] | Subtotal mano de obra: |  | 67157.9
3 |  |  |  | Herramientas
|  | % |  | Herramientas | 2 | 50570000 | 1011400
Coste de mantenimiento decenal: $ 4.126.513,91 en los primeros 10 años. |  |  |  |  | Costos directos (1+2+3): |  | 51581400