## Hoja 1
ICQ080 | Ud |  | Compuerta hidráulica de llenado de silo para almacenaje de biomasa.
Compuerta hidráulica de llenado de 2000x2000 mm para silo de almacenaje de biomasa, sobrecarga máxima de tráfico de 20 kN/m², compuesta por plancha de aluminio, marco y rejilla de protección de acero galvanizado; con drenaje para agua de lluvia. Totalmente montada.
Código |  | Unidad |  | Descripción | Cantidad | Precio unitario | Importe
1 |  |  |  | Materiales
mt38gil800a |  | Ud |  | Compuerta hidráulica de llenado de 2000x2000 mm para silo de almacenaje de biomasa, sobrecarga máxima de tráfico de 20 kN/m², compuesta por plancha de aluminio, marco y rejilla de protección de acero galvanizado; con drenaje para agua de lluvia. | 1 | 13148900 | 13148900
[5 empty] | Subtotal materiales: |  | 13148900
2 |  |  |  | Mano de obra
mo020 |  | h |  | Maestro 1ª construcción. | 6.82 | 8327.21 | 56791.6
mo113 |  | h |  | Jornal construcción. | 6.82 | 5997.35 | 40901.9
[5 empty] | Subtotal mano de obra: |  | 97693.5
3 |  |  |  | Herramientas
|  | % |  | Herramientas | 2 | 13246600 | 264932
Coste de mantenimiento decenal: $ 1.080.923,17 en los primeros 10 años. |  |  |  |  | Costos directos (1+2+3): |  | 13511500