## Hoja 1
ICR010 | Ud |  | Ventilador centrífugo en línea.
Ventilador centrífugo de perfil bajo, con motor para alimentación monofásica a 230 V y 50 Hz de frecuencia, con protección térmica, aislamiento clase F, grado de protección IP55 y caja de bornes ignífuga, de 1130 r.p.m., potencia absorbida 520 W, caudal máximo de 1670 m³/h, dimensiones 520x270 mm y 535 mm de largo y nivel de presión sonora de 65 dBA.
Código |  | Unidad |  | Descripción | Cantidad | Precio unitario | Importe
1 |  |  |  | Materiales
mt42vsp010b |  | Ud |  | Ventilador centrífugo de perfil bajo, con motor para alimentación monofásica a 230 V y 50 Hz de frecuencia, con protección térmica, aislamiento clase F, grado de protección IP55 y caja de bornes ignífuga, de 1130 r.p.m., potencia absorbida 520 W, caudal máximo de 1670 m³/h, dimensiones 520x270 mm y 535 mm de largo y nivel de presión sonora de 65 dBA. | 1 | 963603 | 963603
[5 empty] | Subtotal materiales: |  | 963603
2 |  |  |  | Mano de obra
mo011 |  | h |  | Maestro 1ª montador. | 5.115 | 8556.75 | 43767.8
mo080 |  | h |  | Ayudante montador. | 5.115 | 6224.8 | 31839.8
[5 empty] | Subtotal mano de obra: |  | 75607.6
3 |  |  |  | Herramientas
|  | % |  | Herramientas | 2 | 1039210 | 20784.2
Coste de mantenimiento decenal: $ 370.998,18 en los primeros 10 años. |  |  |  |  | Costos directos (1+2+3): |  | 1059990