## Hoja 1
ICR018 | m | Ducto oblongo.
Ducto oblongo de pared simple helicoidal de acero galvanizado, de 360x80 mm y 0,6 mm de espesor, suministrado en tramos de 3 m, para instalaciones de ventilación y climatización. Incluso accesorios de montaje y elementos de fijación.
Código |  | Unidad | Descripción | Cantidad | Precio unitario | Importe
1 |  |  | Materiales
mt42coa100aa |  | m | Ducto oblongo de pared simple helicoidal de acero galvanizado, de 360x80 mm y 0,6 mm de espesor, suministrado en tramos de 3 m, para instalaciones de ventilación y climatización. | 1.05 | 48417.5 | 50838.4
mt42coa190a |  | Ud | Repercusión, por m, de material auxiliar para fijación de ductos oblongos de aire de 360x80 mm en instalaciones de ventilación y climatización. | 1 | 5989.8 | 5989.8
|  |  |  | Subtotal materiales: |  | 56828.2
2 |  |  | Mano de obra
mo013 |  | h | Maestro 1ª instalador de ductos de placa metálica. | 0.057 | 8556.75 | 487.73
mo084 |  | h | Ayudante instalador de ductos de placa metálica. | 0.057 | 6224.8 | 354.81
|  |  |  | Subtotal mano de obra: |  | 842.54
3 |  |  | Herramientas
|  | % | Herramientas | 2 | 57670.8 | 1153.42
Coste de mantenimiento decenal: $ 10.000,11 en los primeros 10 años. |  |  |  | Costos directos (1+2+3): |  | 58824.2