## Hoja 1
ICR019 | Ud | Pieza para ducto oblongo.
Codo horizontal 30°, para ducto oblongo de acero galvanizado, de 360x80 mm.
Código |  |  | Unidad | Descripción | Cantidad | Precio unitario | Importe
1 |  |  |  | Materiales
mt42coa118aaa |  |  | Ud | Codo horizontal 30°, para ducto oblongo de acero galvanizado, de 360x80 mm. | 1 | 198767 | 198767
[5 empty] | Subtotal materiales: |  | 198767
2 |  |  |  | Mano de obra
mo013 |  |  | h | Maestro 1ª instalador de ductos de placa metálica. | 0.114 | 8556.75 | 975.47
mo084 |  |  | h | Ayudante instalador de ductos de placa metálica. | 0.114 | 6224.8 | 709.63
[5 empty] | Subtotal mano de obra: |  | 1685.1
3 |  |  |  | Herramientas
|  |  | % | Herramientas | 2 | 200452 | 4009.04
Coste de mantenimiento decenal: $ 34.758,35 en los primeros 10 años. |  |  |  |  | Costos directos (1+2+3): |  | 204461