## Hoja 1
ICR020 | m² |  | Ducto de lámina galvanizada.
Red de ductos de distribución de aire para climatización, constituida por ductos de lámina galvanizada de 0,6 mm de espesor y juntas transversales con vaina deslizante tipo bayoneta. Incluso embocaduras, derivaciones, accesorios de montaje, elementos de fijación y piezas especiales.
Código |  | Unidad |  | Descripción | Cantidad | Precio unitario | Importe
1 |  |  |  | Materiales
mt42con115a |  | Ud |  | Repercusión, por m², de material auxiliar para fijación a la obra de ductos autosoportantes para la distribución de aire en ventilación y climatización. | 1 | 1534.1 | 1534.1
mt42con110a |  | m² |  | Lámina galvanizada de 0,6 mm de espesor, y juntas transversales con vaina deslizante tipo bayoneta, para la formación de ductos autosoportantes para la distribución de aire en ventilación y climatización. | 1.05 | 10227.4 | 10738.8
[5 empty] | Subtotal materiales: |  | 12272.9
2 |  |  |  | Mano de obra
mo013 |  | h |  | Maestro 1ª instalador de ductos de placa metálica. | 0.455 | 8556.75 | 3893.32
mo084 |  | h |  | Ayudante instalador de ductos de placa metálica. | 0.455 | 6224.8 | 2832.28
[5 empty] | Subtotal mano de obra: |  | 6725.6
3 |  |  |  | Herramientas
|  | % |  | Herramientas | 2 | 18998.5 | 379.97
Coste de mantenimiento decenal: $ 3.294,33 en los primeros 10 años. |  |  |  |  | Costos directos (1+2+3): |  | 19378.4