## Hoja 1
ICR020 | m² |  | Ducto de lámina galvanizada.
Red de ductos de distribución de aire para climatización, constituida por ductos de lámina galvanizada de 1,2 mm de espesor y juntas transversales con vaina deslizante tipo bayoneta. Incluso embocaduras, derivaciones, accesorios de montaje, elementos de fijación y piezas especiales.
Código |  | Unidad |  | Descripción | Cantidad | Precio unitario | Importe
1 |  |  |  | Materiales
mt42con115g |  | Ud |  | Repercusión, por m², de material auxiliar para fijación a la obra de ductos autosoportantes para la distribución de aire en ventilación y climatización. | 1 | 1504.05 | 1504.05
mt42con110g |  | m² |  | Lámina galvanizada de 1,2 mm de espesor, y juntas transversales con vaina deslizante tipo bayoneta, para la formación de ductos autosoportantes para la distribución de aire en ventilación y climatización. | 1.05 | 10027 | 10528.3
[5 empty] | Subtotal materiales: |  | 12032.4
2 |  |  |  | Mano de obra
mo013 |  | h |  | Maestro 1ª instalador de ductos de placa metálica. | 0.626 | 5628.66 | 3523.54
mo084 |  | h |  | Ayudante instalador de ductos de placa metálica. | 0.626 | 4063.51 | 2543.76
[5 empty] | Subtotal mano de obra: |  | 6067.3
3 |  |  |  | Herramientas
|  | % |  | Herramientas | 2 | 18099.7 | 361.99
Coste de mantenimiento decenal: $ 3.138,48 en los primeros 10 años. |  |  |  |  | Costos directos (1+2+3): |  | 18461.7