## Hoja 1
ICR032 | Ud | Rejilla para fancoil de antepecho.
Rejilla para antepecho, de aluminio extruido, anodizado color natural E6-C-0, de 345x145 mm, con lamas horizontales fijas con una separación de 12,5 mm, salida de aire perpendicular a la rejilla. Incluso accesorios de montaje y elementos de fijación.
Código |  | Unidad | Descripción | Cantidad | Precio unitario | Importe
1 |  |  | Materiales
mt42trx055bea |  | Ud | Rejilla para antepecho, de aluminio extruido, anodizado color natural E6-C-0, de 345x145 mm, con lamas horizontales fijas con una separación de 12,5 mm, salida de aire perpendicular a la rejilla. | 1 | 42111.9 | 42111.9
|  |  |  | Subtotal materiales: |  | 42111.9
2 |  |  | Mano de obra
mo005 |  | h | Maestro 1ª instalador de climatización. | 0.182 | 8556.75 | 1557.33
mo104 |  | h | Ayudante instalador de climatización. | 0.182 | 6212.96 | 1130.76
|  |  |  | Subtotal mano de obra: |  | 2688.09
3 |  |  | Herramientas
|  | % | Herramientas | 2 | 44800 | 896
Coste de mantenimiento decenal: $ 7.768,31 en los primeros 10 años. |  |  |  | Costos directos (1+2+3): |  | 45696