## Hoja 1
ICR052 | Ud | Rejilla de retorno en puerta.
Rejilla de aluminio extruido, anodizado color natural E6-C-0, de 225x125 mm, con lamas horizontales fijas en forma de V, con sujeción mediante tornillos vistos, montada en puerta. Incluso accesorios de montaje y elementos de fijación.
Código |  |  | Unidad | Descripción | Cantidad | Precio unitario | Importe
1 |  |  |  | Materiales
mt42trx045aaaa |  |  | Ud | Rejilla de aluminio extruido, anodizado color natural E6-C-0, de 225x125 mm, con lamas horizontales fijas en forma de V, con sujeción mediante tornillos vistos. | 1 | 31906.5 | 31906.5
[5 empty] | Subtotal materiales: |  | 31906.5
2 |  |  |  | Mano de obra
mo005 |  |  | h | Maestro 1ª instalador de climatización. | 0.157 | 8556.75 | 1343.41
mo104 |  |  | h | Ayudante instalador de climatización. | 0.157 | 6212.96 | 975.43
[5 empty] | Subtotal mano de obra: |  | 2318.84
3 |  |  |  | Herramientas
|  |  | % | Herramientas | 2 | 34225.3 | 684.51
Coste de mantenimiento decenal: $ 5.934,67 en los primeros 10 años. |  |  |  |  | Costos directos (1+2+3): |  | 34909.8