## Hoja 1
ICR070 | Ud | Rejilla de intemperie.
Rejilla de intemperie para instalaciones de ventilación, marco frontal y lamas de lámina perfilada de acero galvanizado, de 400x330 mm, tela metálica de acero galvanizado con malla de 20x20 mm. Incluso accesorios de montaje y elementos de fijación.
Código |  | Unidad | Descripción | Cantidad | Precio unitario | Importe
1 |  |  | Materiales
mt42trx370aa1 |  | Ud | Rejilla de intemperie para instalaciones de ventilación, marco frontal y lamas de lámina perfilada de acero galvanizado, de 400x330 mm, tela metálica de acero galvanizado con malla de 20x20 mm, con elementos de fijación. | 1 | 144393 | 144393
|  |  |  | Subtotal materiales: |  | 144393
2 |  |  | Mano de obra
mo005 |  | h | Maestro 1ª instalador de climatización. | 0.186 | 8556.75 | 1591.56
mo104 |  | h | Ayudante instalador de climatización. | 0.186 | 6212.96 | 1155.61
|  |  |  | Subtotal mano de obra: |  | 2747.17
3 |  |  | Herramientas
|  | % | Herramientas | 2 | 147140 | 2942.8
Coste de mantenimiento decenal: $ 52.529,04 en los primeros 10 años. |  |  |  | Costos directos (1+2+3): |  | 150083