## Hoja 1
ICR090 | Ud | Tobera.
Tobera de aluminio para impulsión de aire, de largo alcance, tamaño nominal 125 mm, orientable con ángulo de +/- 30° (hacia arriba o hacia abajo), pintado en color RAL 9010, con pieza de conexión lateral a ducto rectangular. Incluso accesorios de montaje y elementos de fijación.
Código |  |  | Unidad | Descripción | Cantidad | Precio unitario | Importe
1 |  |  |  | Materiales
mt42trx600cdcad |  |  | Ud | Tobera de aluminio para impulsión de aire, de largo alcance, tamaño nominal 125 mm, orientable con ángulo de +/- 30° (hacia arriba o hacia abajo), pintado en color RAL 9010, con pieza de conexión lateral a ducto rectangular. | 1 | 266679 | 266679
[5 empty] | Subtotal materiales: |  | 266679
2 |  |  |  | Mano de obra
mo005 |  |  | h | Maestro 1ª instalador de climatización. | 0.264 | 8556.75 | 2258.98
mo104 |  |  | h | Ayudante instalador de climatización. | 0.264 | 6212.96 | 1640.22
[5 empty] | Subtotal mano de obra: |  | 3899.2
3 |  |  |  | Herramientas
|  |  | % | Herramientas | 2 | 270578 | 5411.56
Coste de mantenimiento decenal: $ 46.918,19 en los primeros 10 años. |  |  |  |  | Costos directos (1+2+3): |  | 275989