## Hoja 1
ICS012 | m | Tubería de distribución de agua, para A.C.S..
Tubería de distribución de A.C.S. formada por tubo de polietileno reticulado (PE-Xa), serie 5, de 16 mm de diámetro exterior, PN=6 atm y 1,8 mm de espesor, suministrado en rollos, colocado superficialmente en el interior del edificio, con aislamiento mediante coquilla flexible de espuma elastomérica. Incluso material auxiliar para montaje y sujeción a la obra, accesorios y piezas especiales.
Código |  | Unidad | Descripción | Cantidad | Precio unitario | Importe
1 |  |  | Materiales
mt37tpu400a |  | Ud | Material auxiliar para montaje y sujeción a la obra de las tuberías de polietileno reticulado (PE-Xa), serie 5, de 16 mm de diámetro exterior. | 1 | 83.85 | 83.85
mt37tpu010ae |  | m | Tubo de polietileno reticulado (PE-Xa), serie 5, de 16 mm de diámetro exterior, PN=6 atm y 1,8 mm de espesor, suministrado en rollos, según ISO 15875-2, con el precio incrementado el 20% en concepto de accesorios y piezas especiales. | 1 | 2012.31 | 2012.31
mt17coe055cq |  | m | Coquilla de espuma elastomérica, con un elevado factor de resistencia a la difusión del vapor de agua, de 19 mm de diámetro interior y 32 mm de espesor, a base de caucho sintético flexible, de estructura celular cerrada. | 1 | 17534.4 | 17534.4
mt17coe110 |  | l | Adhesivo para coquilla elastomérica. | 0.025 | 23229.4 | 580.74
|  |  |  | Subtotal materiales: |  | 20211.3
2 |  |  | Mano de obra
mo004 |  | h | Maestro 1ª calefactor. | 0.125 | 8556.75 | 1069.59
mo103 |  | h | Ayudante calefactor. | 0.125 | 6212.96 | 776.62
|  |  |  | Subtotal mano de obra: |  | 1846.21
3 |  |  | Herramientas
|  | % | Herramientas | 2 | 22057.5 | 441.15
Coste de mantenimiento decenal: $ 1.799,89 en los primeros 10 años. |  |  |  | Costos directos (1+2+3): |  | 22498.7