## Hoja 1
ICS070 | Ud | Intercambiador de placas.
Intercambiador de planchas de acero inoxidable AISI 316, potencia 7 kW, presión máxima de trabajo 6 bar y temperatura máxima de 100°C. Incluso válvulas de corte, manómetros, termómetros, elementos de montaje y accesorios necesarios para su correcto funcionamiento.
Código |  | Unidad | Descripción | Cantidad | Precio unitario | Importe
1 |  |  | Materiales
mt38csg310a |  | Ud | Intercambiador de planchas de acero inoxidable AISI 316, potencia 7 kW, presión máxima de trabajo 6 bar y temperatura máxima de 100°C. | 1 | 67900 | 67900
mt37sve010d |  | Ud | Válvula de esfera de latón niquelado para roscar de 1". | 2 | 8404.75 | 16809.5
mt37sve010e |  | Ud | Válvula de esfera de latón niquelado para roscar de 1 1/4". | 2 | 11604.3 | 23208.7
mt42www040 |  | Ud | Manómetro con baño de glicerina y diámetro de esfera de 100 mm, con toma vertical, para montaje roscado de 1/2", escala de presión de 0 a 5 bar. | 4 | 52896.4 | 211586
mt42www050 |  | Ud | Termómetro bimetálico, diámetro de esfera de 100 mm, con toma vertical, con vaina de 1/2", escala de temperatura de 0 a 120°C. | 4 | 66838.4 | 267354
mt38www011 |  | Ud | Material auxiliar para instalaciones de A.C.S. | 1 | 1640.92 | 1640.92
|  |  |  | Subtotal materiales: |  | 588498
2 |  |  | Mano de obra
mo004 |  | h | Maestro 1ª calefactor. | 1.25 | 8556.75 | 10695.9
mo103 |  | h | Ayudante calefactor. | 1.25 | 6212.96 | 7766.2
|  |  |  | Subtotal mano de obra: |  | 18462.1
3 |  |  | Herramientas
|  | % | Herramientas | 2 | 606961 | 12139.2
Coste de mantenimiento decenal: $ 130.010,97 en los primeros 10 años. |  |  |  | Costos directos (1+2+3): |  | 619100